## ANALYSIS_0211
全息一体机元件清单
Item | Quantity | Reference | Part | PCB Footprint
1 | 13 | C1,C2,C3,C4,C5,C6,C9,C10,C11,C12,C16,C18,C22 | 0.1uF | C0603
2 | 2 | C7,C8 | 15pF | C0603
3 | 2 | C13,C14 | 5pF | C0603
4 | 2 | C15,C17 | 220uf/35V | CAP_SMD_8x10d5
5 | 3 | C19,C20,C21 | 10uF | C0805
6 | 1 | D1 | BAT54C | sot23-3
7 | 1 | D2 | SMBJ12A | SMA
8 | 1 | D3 | SS34 | SMA
9 | 8 | H1,H2,H3,H4,H5,H6,H7,H8 | NC/mechanical _pad | hole_4d5mm
10 | 1 | JP_SWD1 | XH-4A | XH-4A
11 | 2 | JP_1,J3 | XH-2A | XH-2A
12 | 1 | JS_BAT1 | BAT | CR1220_socket_V1
13 | 1 | JS_USART1 | NC/XH-4A | XH-4A
14 | 2 | J1,J8 | HEADER 8 | XH-8A
15 | 1 | J2 | HEADER 5 | sw3_2
16 | 1 | J4 | HEADER 20X2 | HEADER10X2_2mmp
17 | 1 | J5 | HEADER 2 | XH-2A
18 | 1 | J9 | LCD | XH-20A
19 | 1 | KS_REST | KEY_3x6x2d5_2p_SMD | KEY_3x6x2d5_2p_SMD
20 | 2 | LED1,LED0 | LED | LED0603
21 | 1 | L1 | 47UH | cd54
22 | 1 | R1 | 220K | R0603
23 | 8 | R2,R3,R4,R5,R6,R7,R10,R11 | 10K | R0603
24 | 1 | R8 | 10R | R0603
25 | 1 | R9 | 10k | XH-3A
26 | 2 | R13,R14 | 3.3K | R0603
27 | 4 | SW1,SW2,SW3,SW4 | SW PUSHBUTTON_0 | sw4l
28 | 5 | T1,T2,T3,T4,T5 | NC/TEST | TEST_55C_SMD
29 | 1 | U1 | USBLC6-2SC6 | SOT23-6
30 | 1 | U2 | STM32F103RB | LQFP64
31 | 1 | U3 | PCF8563T | SOP8
32 | 1 | U4 | XL1509-5.0 | soic8
33 | 1 | U5 | LM1117-3.3 | SOT-223
34 | 1 | Y1 | 8M | CY5032_2p
35 | 1 | Y2 | 32.768KHz | MC_146